## Pressupost
E4 · El pressupost general de casa teva
Groc: dada que escrius. Blau: fórmula que escrius tu (comença amb =). Gris: ja ve fet, no ho toquis.
Nom |  |  | Grup
Variant |  | Superfície útil (m²)
Codi | Partida | Ut. | Quantitat | D'on surt | Preu unitari (€) | Import (€) | Comprovació | Comprovacions automàtiques
1 · Treballs previs i desenrunament | [7 empty] | Partides amb import
objectiu: mínim 12
Partides correctes (✓)
2 · Obra civil i envans | [7 empty] | objectiu: totes
Capítols amb partides
objectiu: 6 (o 5 sense desenrunament)
Síntesi amb fórmules (de 7)
3 · Revestiments i paviments | [7 empty] | objectiu: 7
IVA de la variant
objectiu: el de la teva variant
Ràtio €/m² (orientativa)
objectiu: aprox. 450-700 €/m²
4 · Instal·lació elèctrica | [7 empty] | Imports per capítol
1 · Treballs previs i desenrunament
2 · Obra civil i envans
3 · Revestiments i paviments
4 · Instal·lació elèctrica
5 · Lampisteria
5 · Lampisteria | [7 empty] | 6 · Equipament de bany i cuina
6 · Equipament de bany i cuina
Síntesi econòmica |  | Com es calcula |  |  | % | Import (€) | Comprovació
PEM · pressupost d'execució material |  | suma de tots els imports
Despeses generals (DG) |  | PEM × 13 % |  |  | 13%
Benefici industrial (BI) |  | PEM × 6 % |  |  | 6%
PEC · pressupost d'execució per contracta |  | PEM + DG + BI
IVA de la variant |  | PEC × tipus d'IVA
TOTAL DEL PRESSUPOST |  | PEC + IVA
Ràtio (€/m² útil) |  | TOTAL ÷ superfície útil

## Amidaments
E4 · Amidaments de la teva casa
Groc: hi escrius una dada. Blau: hi escrius una fórmula (comença amb =). Gris: ja ve fet.
Alçada de les parets (m) |  | 2.5 | Gruix de l'envà (m) |  | 0.1
1 · Estances (mides del full d'amidaments de l'E1, en metres reals)
Estança | Paviment | Llarg (m) | Ample (m) | Superfície (m²) = llarg × ample | Perímetre (m) = 2 × (llarg + ample) | Portes (m) amplada total | Sòcol net (m) = perímetre − portes | Parets a pintar (m²) = perímetre × alçada | Sostre (m²) = superfície
Total
2 · Quantitats per al pressupost (les enllaçaràs des de la pestanya Pressupost)
Què |  |  | Dada | Quantitat | Ut. | D'on surt | Com es calcula
Superfície útil de la casa |  |  | — |  | m² | E1 | el total de la columna Superfície
Gres a bany i cuina (PAV-01) |  |  | — |  | m² | E1 | suma les superfícies de les estances amb gres
Parquet a la resta (PAV-02) |  |  | — |  | m² | E1 | suma les superfícies de les estances amb parquet
Pintura de parets i sostres (PIN-01) |  |  | — |  | m² | E1 | parets + sostres (sense descomptar obertures)
Sòcol de les estances amb parquet (SOC-01) |  |  | — |  | m | E1 | suma el sòcol net de les estances amb parquet
Envans interiors nous (ENV-01) |  |  |  |  | m² | maqueta | longitud dels envans × alçada
Envà antic que s'enderroca (DES-01) |  |  |  |  | m³ | plànol | longitud × alçada × gruix
Portes interiors de pas (ENV-02) |  |  |  |  | u | E1 | recompte de portes
Taulell de cuina (EQU-01) |  |  |  |  | m | maqueta | metres de taulell mesurats a la maqueta
Punts de llum C1 (ELE-01) |  |  |  |  | u | E2 | recompte de l'E2
Preses de corrent C2/C5 (ELE-02) |  |  |  |  | u | E2 | recompte de l'E2
Preses de potència C3/C4 (ELE-03) |  |  |  |  | u | E2 | recompte de l'E2
Quadre general CGMP (ELE-04) |  |  |  |  | u | E2 | 1 per habitatge
Punts d'aigua (AIG-01) |  |  |  |  | u | E3 | recompte de l'E3
Termo elèctric (AIG-02) |  |  |  |  | u | E3 | 1 per habitatge
Gres o parquet: tria-ho a la columna Paviment. Si a la teva casa no s'enderroca cap envà, deixa DES-01 a 0 i no el posis al pressupost (llavors tindràs 5 capítols).

## Catàleg
E4 · Catàleg de preus unitaris per variant (€, sense IVA)
Material i mà d'obra inclosos. Fes servir només la columna de la teva variant. No modifiquis aquesta pestanya.
Codi | Partida | Ut. | V1 | V2 | V3 | V4 | V5 | V6
DES-01 | Desenrunament d'envans antics i transport de runa | m³ | 84 | 85.5 | 83 | 73.5 | 74.5 | 78.5
ENV-01 | Envà interior nou de 10 cm amb placa de guix | m² | 85 | 87.5 | 86 | 92 | 85 | 89
ENV-02 | Porta interior de pas de 80 cm amb marc | u | 497 | 423 | 464.5 | 428 | 455.5 | 441.5
PAV-01 | Gres porcellànic a bany i cuina (material i col·locació) | m² | 77 | 82 | 72 | 82 | 82 | 76.5
PAV-02 | Parquet laminat AC4 a habitacions i saló | m² | 45 | 50.5 | 52.5 | 45.5 | 47.5 | 52
PIN-01 | Pintura plàstica llisa, dues mans, parets i sostres | m² | 15.5 | 15.5 | 16.5 | 16.5 | 15.5 | 15.5
SOC-01 | Sòcol ceràmic o laminat | m | 12.5 | 12 | 14 | 12 | 13 | 12
ELE-01 | Punt de llum C1 amb mecanisme | u | 115 | 130 | 119 | 122.5 | 117.5 | 131
ELE-02 | Presa de corrent C2/C5, 16 A, 2P+T | u | 108 | 105 | 95 | 94 | 102 | 99
ELE-03 | Presa de potència C3/C4 (forn, rentadora, termo) | u | 170 | 152 | 170 | 157 | 153.5 | 158.5
ELE-04 | Quadre general CGMP complet (IGA, ID 30 mA, 5 PIA) | u | 902.5 | 1007 | 931 | 883.5 | 988 | 921.5
AIG-01 | Punt d'aigua AFS o AFS+ACS en PEX | u | 276 | 318 | 321 | 324 | 303 | 303
AIG-02 | Termo elèctric de 80 l instal·lat | u | 669.5 | 632.5 | 614 | 607.5 | 626 | 607.5
EQU-01 | Moble de cuina amb aigüera i aixeta | m | 1113 | 1113 | 1039.5 | 966 | 1029 | 1081.5
EQU-02 | Conjunt de bany: vàter, rentamans i dutxa | u | 3307.5 | 2961 | 2929.5 | 2992.5 | 3055.5 | 3307.5
IVA | Tipus d'IVA de la variant | % | 21% | 21% | 21% | 10% | 10% | 10%
Preus de la fitxa d'encàrrec de cada variant. IVA: 21 % (V1-V3) i 10 % (V4-V6).